## Hoja 1
SDP011 | m |  | Banda protectora de PVC.
Banda protectora de PVC, de 260 mm de anchura y 4,5 mm de espesor, de color gris, fijada mediante tornillos al paramento.
Código |  | Unidad |  | Descripción | Cantidad | Costo | Importe
1 |  |  |  | Materiales
mt53pdi010ea |  | m |  | Banda protectora de PVC, de 260 mm de anchura y 4,5 mm de espesor, de color gris, Euroclase B-s1, d0 de reacción al fuego. | 1.05 | 599.77 | 629.76
mt12ppl016 |  | Ud |  | Tornillo autorroscante protegido contra la oxidación. | 4 | 0.78 | 3.12
[5 empty] | Subtotal materiales: |  | 632.88
2 |  |  |  | Mano de obra
mo011 |  | h |  | Oficial montador. | 0.063 | 123.28 | 7.77
mo080 |  | h |  | Ayudante montador. | 0.063 | 73.05 | 4.6
[5 empty] | Subtotal mano de obra: |  | 12.37
3 |  |  |  | Herramienta menor
|  | % |  | Herramienta menor | 2 | 645.25 | 12.91
Costo de mantenimiento decenal: $ 349,88 en los primeros 10 años. |  |  |  |  | Costos directos (1+2+3): |  | 658.16