## Hoja 1
SDP011 | m |  | Banda protectora de PVC.
Banda protectora de PVC, de 260 mm de anchura y 4,5 mm de espesor, de color amarillo, fijada mediante adhesivo de poliuretano y tornillos al paramento.
Código |  | Unidad |  | Descripción | Cantidad | Costo | Importe
1 |  |  |  | Materiales
mt53pdi010eb |  | m |  | Banda protectora de PVC, de 260 mm de anchura y 4,5 mm de espesor, de color amarillo, Euroclase B-s1, d0 de reacción al fuego. | 1.05 | 599.77 | 629.76
mt47adc110a |  | kg |  | Adhesivo especial de poliuretano bicomponente. | 0.33 | 85.98 | 28.37
mt12ppl016 |  | Ud |  | Tornillo autorroscante protegido contra la oxidación. | 4 | 0.78 | 3.12
[5 empty] | Subtotal materiales: |  | 661.25
2 |  |  |  | Mano de obra
mo011 |  | h |  | Oficial montador. | 0.126 | 123.28 | 15.53
mo080 |  | h |  | Ayudante montador. | 0.126 | 73.05 | 9.2
[5 empty] | Subtotal mano de obra: |  | 24.73
3 |  |  |  | Herramienta menor
|  | % |  | Herramienta menor | 2 | 685.98 | 13.72
Costo de mantenimiento decenal: $ 371,96 en los primeros 10 años. |  |  |  |  | Costos directos (1+2+3): |  | 699.7