## Hoja 1
SGB070 | Ud |  | Grifería termostática para tina.
Grifería termostática formada por grifo mezclador termostático mural para baño/regadera, de 1/2", acabado cromado, con mandos, cartucho compacto con termoelemento de cera, limitador de caudal, limitador de temperatura a 43°C con tope de seguridad a 38°C, filtros, inversor, aireador y toma inferior de 1/2" para flexo con válvula de retención. Incluso racores excéntricos. El precio no incluye el equipo de regadera.
Código |  | Unidad |  | Descripción | Cantidad | Costo | Importe
1 |  |  |  | Materiales
mt31gro275a |  | Ud |  | Grifo mezclador termostático mural para baño/regadera, de 1/2", acabado cromado, con mandos, cartucho compacto con termoelemento de cera, limitador de caudal, limitador de temperatura a 43°C con tope de seguridad a 38°C, filtros, inversor, aireador y toma inferior de 1/2" para flexo con válvula de retención, incluso racores excéntricos. | 1 | 7826.52 | 7826.52
mt37www010 |  | Ud |  | Material auxiliar para instalaciones hidrosanitarias. | 1 | 26.07 | 26.07
[5 empty] | Subtotal materiales: |  | 7852.59
2 |  |  |  | Mano de obra
mo008 |  | h |  | Oficial plomero. | 0.631 | 125.33 | 79.08
[5 empty] | Subtotal mano de obra: |  | 79.08
3 |  |  |  | Herramienta menor
|  | % |  | Herramienta menor | 2 | 7931.67 | 158.63
Costo de mantenimiento decenal: $ 5.443,15 en los primeros 10 años. |  |  |  |  | Costos directos (1+2+3): |  | 8090.3