## Hoja 1
SGD080 | Ud |  | Regadera de teléfono.
Regadera de teléfono, acabado cromado, con dos tipos de chorro (Rain y Jet), con limitador de caudal a 5,7 l/min, aro protector de silicona con tecnología ShockProof y sistema antical.
Código |  | Unidad |  | Descripción | Cantidad | Costo | Importe
1 |  |  |  | Materiales
mt31gro134a |  | Ud |  | Regadera de teléfono, acabado cromado, con dos tipos de chorro (Rain y Jet), con limitador de caudal a 5,7 l/min, aro protector de silicona con tecnología ShockProof y sistema antical. | 1 | 876.92 | 876.92
[5 empty] | Subtotal materiales: |  | 876.92
2 |  |  |  | Mano de obra
mo008 |  | h |  | Oficial plomero. | 0.05 | 125.33 | 6.27
[5 empty] | Subtotal mano de obra: |  | 6.27
3 |  |  |  | Herramienta menor
|  | % |  | Herramienta menor | 2 | 883.19 | 17.66
Costo de mantenimiento decenal: $ 602,67 en los primeros 10 años. |  |  |  |  | Costos directos (1+2+3): |  | 900.85