## Hoja 1
SGD120 | Ud |  | Columna de regadera con termostato.
Columna de regadera, acabado cromado, compuesta por termostato, regadera mural, rótula para ángulos de hasta 15° con el plano horizontal y brazo de regadera orientable 45°, de 390 mm de longitud, con tubo para conducción del agua protegido internamente para mayor durabilidad y soporte, regadera de teléfono, con dos tipos de chorro (Rain y Jet), elemento deslizante para ajuste en altura y flexo de 1,75 m de longitud, aislamiento térmico, limitador de temperatura con tope de seguridad a 38°C y sistema antical. Incluso elementos de conexión.
Código |  | Unidad |  | Descripción | Cantidad | Costo | Importe
1 |  |  |  | Materiales
mt31gro135a |  | Ud |  | Columna de regadera, acabado cromado, compuesta por termostato, regadera mural, rótula para ángulos de hasta 15° con el plano horizontal y brazo de regadera orientable 45°, de 390 mm de longitud, con tubo para conducción del agua protegido internamente para mayor durabilidad y soporte, regadera de teléfono, con dos tipos de chorro (Rain y Jet), elemento deslizante para ajuste en altura y flexo de 1,75 m de longitud, aislamiento térmico, limitador de temperatura con tope de seguridad a 38°C y sistema antical, incluso elementos de conexión. | 1 | 18482.4 | 18482.4
mt37www010 |  | Ud |  | Material auxiliar para instalaciones hidrosanitarias. | 1 | 26.07 | 26.07
[5 empty] | Subtotal materiales: |  | 18508.4
2 |  |  |  | Mano de obra
mo008 |  | h |  | Oficial plomero. | 0.189 | 125.33 | 23.69
[5 empty] | Subtotal mano de obra: |  | 23.69
3 |  |  |  | Herramienta menor
|  | % |  | Herramienta menor | 2 | 18532.1 | 370.64
Costo de mantenimiento decenal: $ 13.146,88 en los primeros 10 años. |  |  |  |  | Costos directos (1+2+3): |  | 18902.8