## Hoja 1
SGH010 | Ud |  | Regadera higiénica monomando.
Regadera higiénica monomando, acabado cromado, formada por grifo mezclador monomando con palanca metálica, florón circular, cartucho cerámico, con toma de 1/2" para flexo y soporte para regadera de teléfono, acabado cromado; regadera de teléfono con palanca de accionamiento, acabado cromado, con un chorro, limitador de caudal a 5 l/min y sistema antical y flexo de regadera de 1,25 m de longitud. Incluso elementos de conexión, elementos de fijación y juntas elásticas.
Código |  | Unidad |  | Descripción | Cantidad | Costo | Importe
1 |  |  |  | Materiales
mt31gdh010a |  | Ud |  | Regadera higiénica monomando, acabado cromado, formada por grifo mezclador monomando con palanca metálica, florón circular, cartucho cerámico, con toma de 1/2" para flexo y soporte para regadera de teléfono, acabado cromado; regadera de teléfono con palanca de accionamiento, acabado cromado, con un chorro, limitador de caudal a 5 l/min y sistema antical y flexo de regadera de 1,25 m de longitud, incluso elementos de conexión, elementos de fijación y juntas elásticas. | 1 | 2650.02 | 2650.02
mt37www010 |  | Ud |  | Material auxiliar para instalaciones hidrosanitarias. | 1 | 26.07 | 26.07
[5 empty] | Subtotal materiales: |  | 2676.09
2 |  |  |  | Mano de obra
mo008 |  | h |  | Oficial plomero. | 0.631 | 130.84 | 82.56
[5 empty] | Subtotal mano de obra: |  | 82.56
3 |  |  |  | Herramienta menor
|  | % |  | Herramienta menor | 2 | 2758.65 | 55.17
Costo de mantenimiento decenal: $ 1.505,39 en los primeros 10 años. |  |  |  |  | Costos directos (1+2+3): |  | 2813.82