## Hoja 1
SGL020 | Ud | Grifería monomando para lavabo.
Grifería monomando formada por grifo mezclador monomando de repisa para lavabo, gama media, de latón, acabado cromado, con cartucho cerámico, aireador y con desagüe automático. Incluso elementos de conexión, enlaces de alimentación flexibles de 3/8" de diámetro y 350 mm de longitud, válvula de retención y dos llaves de paso.
Código |  | Unidad | Descripción | Cantidad | Costo | Importe
1 |  |  | Materiales
mt31gma020bac |  | Ud | Grifo mezclador monomando de repisa para lavabo, gama media, de latón, acabado cromado, con cartucho cerámico, aireador y con desagüe automático, incluso elementos de conexión, enlaces de alimentación flexibles de 3/8" de diámetro y 350 mm de longitud, válvula de retención y dos llaves de paso. | 1 | 3817.44 | 3817.44
mt37www010 |  | Ud | Material auxiliar para instalaciones hidrosanitarias. | 1 | 26.07 | 26.07
|  |  |  | Subtotal materiales: |  | 3843.51
2 |  |  | Mano de obra
mo008 |  | h | Oficial plomero. | 0.631 | 125.33 | 79.08
|  |  |  | Subtotal mano de obra: |  | 79.08
3 |  |  | Herramienta menor
|  | % | Herramienta menor | 2 | 3922.59 | 78.45
Costo de mantenimiento decenal: $ 2.627,08 en los primeros 10 años. |  |  |  | Costos directos (1+2+3): |  | 4001.04