## Hoja 1
SMM010 | Ud |  | Mampara para tina.
Mampara frontal para tina, de 1000 a 1100 mm de anchura y 1600 mm de altura, formada por una puerta corrediza y un panel fijo, de vidrio transparente con perfiles de aluminio acabado blanco y una mampara lateral fija de 700 a 750 mm de anchura. Incluso fijaciones y sellado de juntas.
Código |  | Unidad |  | Descripción | Cantidad | Costo | Importe
1 |  |  |  | Materiales
mt31mas020a |  | Ud |  | Mampara frontal para tina, de 1000 a 1100 mm de anchura y 1600 mm de altura, formada por una puerta corrediza y un panel fijo, de vidrio transparente con perfiles de aluminio acabado blanco, incluso elementos de fijación. | 1 | 17507.6 | 17507.6
mt31mas065aa |  | Ud |  | Mampara lateral fija para tina, de 700 a 750 mm de anchura y 1600 mm de altura, de vidrio transparente con perfiles de aluminio acabado blanco, incluso elementos de fijación. | 1 | 16092.4 | 16092.4
[5 empty] | Subtotal materiales: |  | 33600
2 |  |  |  | Mano de obra
mo011 |  | h |  | Oficial montador. | 2.998 | 125.33 | 375.74
mo080 |  | h |  | Ayudante montador. | 2.998 | 74.26 | 222.63
[5 empty] | Subtotal mano de obra: |  | 598.37
3 |  |  |  | Herramienta menor
|  | % |  | Herramienta menor | 2 | 34198.37 | 683.97
Costo de mantenimiento decenal: $ 19.945,74 en los primeros 10 años. |  |  |  |  | Costos directos (1+2+3): |  | 34882.34