## Hoja 1
SNA010 | Ud | Cubierta de aglomerado de cuarzo.
Cubierta de aglomerado de cuarzo blanco, acabado pulido, de 350 cm de longitud, 60 cm de anchura y 2 cm de espesor, canto simple recto, con los bordes ligeramente biselados, formación de 1 hueco con sus cantos pulidos, y copete perimetral de 5 cm de altura y 2 cm de espesor, con el borde recto. Incluso material auxiliar para anclaje de cubierta y masilla para el sellado de juntas.
Código |  |  | Unidad | Descripción | Cantidad | Costo | Importe
1 |  |  |  | Materiales
mt19egl020a |  |  | m² | Cubierta de aglomerado de cuarzo blanco, acabado pulido, de 2 cm de espesor. | 2.275 | 1589.77 | 3616.73
mt19ewa030aaa |  |  | m | Formación de canto simple recto con los bordes ligeramente biselados, en cubierta de piedra natural. | 4.7 | 92.78 | 436.07
mt19ewa040a |  |  | m | Formación de canto recto en copete de piedra natural, para el encuentro entre la cubierta y el paramento vertical. | 3.5 | 92.78 | 324.73
mt19ewa010j |  |  | Ud | Formación de hueco con los cantos pulidos, en cubierta de cuarzo sintético. | 1 | 724.93 | 724.93
mt19ewa020 |  |  | Ud | Material auxiliar para anclaje de cubierta. | 3.5 | 196.7 | 688.45
mt19egl025 |  |  | l | Masilla tixotrópica, de color a elegir, de alta durabilidad y estabilidad de color tras el endurecimiento, para aplicar como material de emboquillado de elementos de aglomerado de cuarzo. | 0.047 | 450.01 | 21.15
[5 empty] | Subtotal materiales: |  | 5812.06
2 |  |  |  | Mano de obra
mo011 |  |  | h | Oficial montador. | 4.86 | 130.84 | 635.88
mo080 |  |  | h | Ayudante montador. | 5.106 | 77.51 | 395.77
[5 empty] | Subtotal mano de obra: |  | 1031.65
3 |  |  |  | Herramienta menor
|  |  | % | Herramienta menor | 2 | 6843.71 | 136.87
Costo de mantenimiento decenal: $ 3.280,87 en los primeros 10 años. |  |  |  |  | Costos directos (1+2+3): |  | 6980.58