## Hoja 1
SNG010 | Ud | Cubierta de gres porcelánico.
Cubierta de gres porcelánico, de 10 mm de espesor, 350 cm de longitud y 60 cm de anchura, canto con faldón frontal a inglete de 3 cm de ancho, y formación de 1 hueco.
Código |  |  | Unidad | Descripción | Cantidad | Costo | Importe
1 |  |  |  | Materiales
mt19egl030a |  |  | m² | Cubierta de gres porcelánico, de 10 mm de espesor. | 2.315 | 1602.91 | 3710.74
mt19ewa030sec |  |  | m | Formación de canto con faldón frontal colocado a inglete de 3 cm, en cubierta cerámica, sin incluir el precio del faldón. | 4.7 | 278.35 | 1308.25
mt19ewa010o |  |  | Ud | Formación de hueco, en cubierta de gres porcelánico. | 1 | 612.56 | 612.56
mt19ewa020 |  |  | Ud | Material auxiliar para anclaje de cubierta. | 3.5 | 196.7 | 688.45
mt19egl035 |  |  | l | Masilla para uso interior, de color a elegir, de alta elasticidad y trabajabilidad tras el endurecimiento, para aplicar como adhesivo de fijación y emboquillado de elementos de gres porcelánico. | 0.047 | 270 | 12.69
[5 empty] | Subtotal materiales: |  | 6332.69
2 |  |  |  | Mano de obra
mo011 |  |  | h | Oficial montador. | 5.964 | 125.33 | 747.47
mo080 |  |  | h | Ayudante montador. | 6.21 | 74.26 | 461.15
[5 empty] | Subtotal mano de obra: |  | 1208.62
3 |  |  |  | Herramienta menor
|  |  | % | Herramienta menor | 2 | 7541.31 | 150.83
Costo de mantenimiento decenal: $ 3.615,31 en los primeros 10 años. |  |  |  |  | Costos directos (1+2+3): |  | 7692.14