## Hoja 1
SNM010 | Ud |  | Cubierta de tablero aglomerado hidrófugo.
Cubierta de tablero aglomerado hidrófugo con superficie revestida de formica color crema o blanco, parte inferior forrada de material neutro y canto frontal de una sola hoja de estratificado de 350x62x3 cm, con formación de hueco, copete, embellecedor y remates.
Código |  | Unidad |  | Descripción | Cantidad | Costo | Importe
1 |  |  |  | Materiales
mt19ema010a |  | m |  | Cubierta para cocina de tablero aglomerado hidrófugo, 62x3 cm, con superficie revestida de formica color crema o blanco, parte inferior forrada de material neutro y canto frontal de una sola hoja de estratificado, incluso copete, embellecedor y remates. | 3.5 | 960.69 | 3362.42
mt19ewa010i |  | Ud |  | Formación de hueco, en cubierta de tablero aglomerado. | 1 | 290.04 | 290.04
mt19ewa020 |  | Ud |  | Material auxiliar para anclaje de cubierta. | 3.5 | 196.7 | 688.45
mt32war010 |  | kg |  | Sellador elástico de poliuretano monocomponente para juntas. | 0.047 | 199.44 | 9.37
[5 empty] | Subtotal materiales: |  | 4350.28
2 |  |  |  | Mano de obra
mo017 |  | h |  | Oficial carpintero. | 1.104 | 123.73 | 136.6
mo058 |  | h |  | Ayudante carpintero. | 1.295 | 74.72 | 96.76
[5 empty] | Subtotal mano de obra: |  | 233.36
3 |  |  |  | Herramienta menor
|  | % |  | Herramienta menor | 2 | 4583.64 | 91.67
Costo de mantenimiento decenal: $ 2.571,42 en los primeros 10 años. |  |  |  |  | Costos directos (1+2+3): |  | 4675.31