## Hoja 1
SPL020 | Ud |  | Lavabo con pedestal.
Lavabo mural con frontal ergonómico, de porcelana sanitaria, acabado termoesmaltado, color blanco, de 550x550x150 mm, con un orificio para la grifería y rebosadero, con válvula de desagüe de latón cromado y juego de fijación de 2 piezas, con pedestal de lavabo, de porcelana sanitaria, acabado termoesmaltado, color blanco, y desagüe con céspol botella de ABS, acabado brillante imitación cromo. Incluso juego de fijación y silicona para sellado de juntas. El precio no incluye la grifería.
Código |  | Unidad |  | Descripción | Cantidad | Costo | Importe
1 |  |  |  | Materiales
mt30sfg010a |  | Ud |  | Lavabo mural con frontal ergonómico, de porcelana sanitaria, acabado termoesmaltado, color blanco, de 550x550x150 mm, con un orificio para la grifería y rebosadero. | 1 | 3482.42 | 3482.42
mt30asg010a |  | Ud |  | Válvula de desagüe de latón cromado, de 60 mm de longitud, con tapón de desagüe integrado exterior con botón de accionamiento. | 1 | 1649.26 | 1649.26
mt30asg040a |  | Ud |  | Juego de fijación de 2 piezas, para lavabo. | 1 | 393.64 | 393.64
mt30asg070aa |  | Ud |  | Céspol botella de ABS, acabado brillante imitación cromo, con salida de 32 mm de diámetro exterior, para lavabo, con embellecedor. | 1 | 1399.28 | 1399.28
mt30seg022a |  | Ud |  | Pedestal de lavabo, de porcelana sanitaria, acabado termoesmaltado, color blanco, de 190x170x700 mm. | 1 | 1738.34 | 1738.34
mt30www005 |  | Ud |  | Cartucho de 300 ml de silicona ácida monocomponente, fungicida, para sellado de juntas en ambientes húmedos. | 0.012 | 222.16 | 2.67
[5 empty] | Subtotal materiales: |  | 8665.61
2 |  |  |  | Mano de obra
mo008 |  | h |  | Oficial plomero. | 1.893 | 125.33 | 237.25
[5 empty] | Subtotal mano de obra: |  | 237.25
3 |  |  |  | Herramienta menor
|  | % |  | Herramienta menor | 2 | 8902.86 | 178.06
Costo de mantenimiento decenal: $ 4.268,03 en los primeros 10 años. |  |  |  |  | Costos directos (1+2+3): |  | 9080.92