## Hoja 1
STB010 | Ud |  | Botón táctil antideslizante de acero.
Botón táctil antideslizante de acero cincado, de 25 mm de diámetro y 5 mm de altura, con ancla de 17,5 mm de longitud, empotrado en orificio realizado en el pavimento, mediante el uso de una plantilla.
Código |  | Unidad |  | Descripción | Cantidad | Costo | Importe
1 |  |  |  | Materiales
mt47pta030a |  | Ud |  | Botón táctil antideslizante de acero cincado, de 25 mm de diámetro y 5 mm de altura, con ancla de 17,5 mm de longitud, para empotrar por golpeo en el pavimento. | 1 | 26.72 | 26.72
mt47pta020 |  | m² |  | Plantilla reutilizable para montaje de pavimentos táctiles. | 0.005 | 2476.16 | 12.38
mt27wav030 |  | m |  | Cinta de papel de 5 cm de anchura. | 0.1 | 1.42 | 0.14
[5 empty] | Subtotal materiales: |  | 39.24
2 |  |  |  | Mano de obra
mo080 |  | h |  | Ayudante montador. | 0.013 | 73.05 | 0.95
[5 empty] | Subtotal mano de obra: |  | 0.95
3 |  |  |  | Herramienta menor
|  | % |  | Herramienta menor | 2 | 40.19 | 0.8
Costo de mantenimiento decenal: $ 21,79 en los primeros 10 años. |  |  |  |  | Costos directos (1+2+3): |  | 40.99