## Hoja 1
UAA012 | Ud |  | Registro prefabricado.
Registro de paso, prefabricada de concreto, de dimensiones interiores 40x40x50 cm, sobre solera de concreto simple. El precio no incluye la excavación ni el relleno del trasdós.
Código |  | Unidad |  | Descripción | Cantidad | Costo | Importe
1 |  |  |  | Materiales
mt10hmf071ce |  | m³ |  | Concreto simple f'c=20 MPa (200 kg/cm²), clasificación de exposición A1, tamaño máximo del agregado 20 mm, revenimiento nominal del concreto fresco de 5 a 10 mm, premezclado, según RCDF NTC Diseño y Construcción de Estructuras de Concreto (2004). | 0.098 | 1288.9 | 126.31
mt11arh010b |  | Ud |  | Registro con fondo, registrable, prefabricada de concreto fck=25 MPa, de 40x40x50 cm de medidas interiores, para saneamiento. | 1 | 673.07 | 673.07
mt11arh020b |  | Ud |  | Marco y tapa prefabricados de concreto reforzado fck=25 MPa, para registros de saneamiento de 40x40 cm, espesor de la tapa 4 cm, con cierre hermético al paso de los olores mefíticos. | 1 | 229.6 | 229.6
[5 empty] | Subtotal materiales: |  | 1028.98
2 |  |  |  | Mano de obra
mo041 |  | h |  | Oficial albañil de obra civil. | 0.631 | 121.97 | 76.96
mo087 |  | h |  | Ayudante albañil de obra civil. | 0.467 | 74.26 | 34.68
[5 empty] | Subtotal mano de obra: |  | 111.64
3 |  |  |  | Herramienta menor
|  | % |  | Herramienta menor | 2 | 1140.62 | 22.81
Costo de mantenimiento decenal: $ 58,17 en los primeros 10 años. |  |  |  |  | Costos directos (1+2+3): |  | 1163.43