## Hoja 1
UDE010 | Ud | Equipamiento.
Equipamiento deportivo para pista de pádel, formado por red de nylon reforzado, postes de apoyo y accesorios reglamentarios, según normativa federativa, con anclajes de suelo para postes de tubo de aluminio de 93 mm de diámetro y 420 mm de longitud, con tapa, recibidos en dado de concreto f'c=20 MPa (200 kg/cm²), clasificación de exposición A1, tamaño máximo del agregado 20 mm, revenimiento de 5 a 10 cm de 50x50x40 cm.
Código |  | Unidad | Descripción | Cantidad | Costo | Importe
1 |  |  | Materiales
mt10hmf071ce |  | m³ | Concreto simple f'c=20 MPa (200 kg/cm²), clasificación de exposición A1, tamaño máximo del agregado 20 mm, revenimiento nominal del concreto fresco de 5 a 10 mm, premezclado, según RCDF NTC Diseño y Construcción de Estructuras de Concreto (2004). | 0.3 | 1288.9 | 386.67
mt47ede011b |  | Ud | Vaina de aluminio para anclaje en suelo de poste de pádel, en tubo de 93 mm de diámetro y 420 mm de longitud, con tapa. | 2 | 768.92 | 1537.84
mt47ede010b |  | Ud | Equipamiento deportivo para pista de pádel, compuesto de red de nylon reforzado, postes de apoyo y accesorios reglamentarios, según normativa federativa. | 1 | 13086.4 | 13086.4
|  |  |  | Subtotal materiales: |  | 15010.91
2 |  |  | Mano de obra
mo041 |  | h | Oficial albañil de obra civil. | 5.049 | 121.97 | 615.83
mo087 |  | h | Ayudante albañil de obra civil. | 5.049 | 74.26 | 374.94
|  |  |  | Subtotal mano de obra: |  | 990.77
3 |  |  | Herramienta menor
|  | % | Herramienta menor | 2 | 16001.68 | 320.03
Costo de mantenimiento decenal: $ 9.629,78 en los primeros 10 años. |  |  |  | Costos directos (1+2+3): |  | 16321.71