## Hoja 1
UDV035 | m² |  | Pintura al clorocaucho sobre paramento horizontal en pistas deportivas.
Aplicación manual de dos manos de pintura al clorocaucho, antideslizante, color verde, acabado satinado, textura lisa, diluidas con un 10 a 15% de diluyente formulado a base de hidrocarburos aromáticos, (rendimiento: 0,13 l/m² cada mano); sobre paramento horizontal de concreto, para pista de tenis. El precio incluye la protección de los elementos del entorno que puedan verse afectados durante los trabajos.
Código |  | Unidad |  | Descripción | Cantidad | Costo | Importe
1 |  |  |  | Materiales
mt27pdj025b |  | l |  | Pintura a base de resinas de clorocaucho, color verde, acabado satinado, textura lisa, resistente a los álcalis y antideslizante; para aplicar con brocha, rodillo o pistola. | 0.26 | 277.87 | 72.25
mt27wad100 |  | l |  | Disolvente formulado a base de hidrocarburos aromáticos de alto punto de ebullición. | 0.039 | 105.57 | 4.12
[5 empty] | Subtotal materiales: |  | 76.37
2 |  |  |  | Mano de obra
mo038 |  | h |  | Oficial pintor. | 0.101 | 127.32 | 12.86
mo076 |  | h |  | Ayudante pintor. | 0.101 | 77.51 | 7.83
[5 empty] | Subtotal mano de obra: |  | 20.69
3 |  |  |  | Herramienta menor
|  | % |  | Herramienta menor | 2 | 97.06 | 1.94
Costo de mantenimiento decenal: $ 127,71 en los primeros 10 años. |  |  |  |  | Costos directos (1+2+3): |  | 99