## Hoja 1
UMB120 | Ud |  | Mesa de jardín, de madera.
Conjunto de mesa de jardín, compuesto por mesa rectangular de 80x180x55 cm de tablones de madera de pino tratada en autoclave con 1 banco con respaldo de 46x180x78 cm, de tablones de madera de pino tratada en autoclave y 3 taburetes de 46x46x46 cm de tablones de madera de pino tratada en autoclave.
Código |  | Unidad |  | Descripción | Cantidad | Costo | Importe
1 |  |  |  | Materiales
mt52mug215a |  | Ud |  | Mesa rectangular de 80x180x55 cm de tablones, de 4,5 cm de espesor, de madera de pino tratada en autoclave y tornillería de acero cincado. | 1 | 10514.6 | 10514.6
mt52mug216a |  | Ud |  | Banco con respaldo de 46x180x78 cm, de tablones, de 4,5 cm de espesor, de madera de pino tratada en autoclave y tornillería de acero cincado. | 1 | 10599.9 | 10599.9
mt52mug218a |  | Ud |  | Taburete de 46x46x46 cm, de tablones, de 4,5 cm de espesor, de madera de pino tratada en autoclave y tornillería de acero cincado. | 3 | 3449.34 | 10348
[5 empty] | Subtotal materiales: |  | 31462.4
2 |  |  |  | Mano de obra
mo041 |  | h |  | Oficial albañil de obra civil. | 0.631 | 127.32 | 80.34
mo087 |  | h |  | Ayudante albañil de obra civil. | 0.631 | 77.51 | 48.91
[5 empty] | Subtotal mano de obra: |  | 129.25
3 |  |  |  | Herramienta menor
|  | % |  | Herramienta menor | 2 | 31591.7 | 631.83
Costo de mantenimiento decenal: $ 24.609,10 en los primeros 10 años. |  |  |  |  | Costos directos (1+2+3): |  | 32223.5