## Hoja 1
UMH110 | Ud |  | Bolardo retráctil.
Bolardo retráctil de elevación y descenso automáticos, con cuerpo de acero inoxidable de 500 mm de altura y 140 mm de diámetro, base de 300 mm de diámetro y base empotrable de acero inoxidable de 765 mm de altura y 220 mm de diámetro.
Código |  | Unidad |  | Descripción | Cantidad | Costo | Importe
1 |  |  |  | Materiales
mt52mug030a |  | Ud |  | Bolardo retráctil de elevación y descenso automáticos, con cuerpo de acero inoxidable de 500 mm de altura y 140 mm de diámetro, base de 300 mm de diámetro y base empotrable de acero inoxidable de 765 mm de altura y 220 mm de diámetro, longitud total del conjunto 1265 mm, cierre mediante llave de cabeza cuadrada, acabado con pintura epoxi. | 1 | 45512 | 45512
mt10hmf071cf |  | m³ |  | Concreto simple f'c=20 MPa (200 kg/cm²), clasificación de exposición A1, tamaño máximo del agregado 20 mm, revenimiento nominal del concreto fresco menor de 5 mm, premezclado, según RCDF NTC Diseño y Construcción de Estructuras de Concreto (2004). | 0.1 | 1224.46 | 122.45
[5 empty] | Subtotal materiales: |  | 45634.4
2 |  |  |  | Mano de obra
mo041 |  | h |  | Oficial albañil de obra civil. | 0.757 | 121.97 | 92.33
mo087 |  | h |  | Ayudante albañil de obra civil. | 0.757 | 74.26 | 56.21
mo011 |  | h |  | Oficial montador. | 0.316 | 125.33 | 39.6
mo080 |  | h |  | Ayudante montador. | 0.316 | 74.26 | 23.47
[5 empty] | Subtotal mano de obra: |  | 211.61
3 |  |  |  | Herramienta menor
|  | % |  | Herramienta menor | 2 | 45846 | 916.92
Costo de mantenimiento decenal: $ 29.928,29 en los primeros 10 años. |  |  |  |  | Costos directos (1+2+3): |  | 46763