## Hoja 1
UNM010 | m³ |  | Muro de contención de mampostería.
Muro de contención de tierras de mampostería ordinaria de piedra caliza, a una cara aparente, entre terrenos a distinto nivel, de hasta 3 m de altura, asentada con mortero de cemento confeccionado en obra, con 250 kg/m³ de cemento, color gris, dosificación 1:6, suministrado en sacos. Incluso tubos de PVC para drenaje. El precio no incluye la cimentación.
Código |  | Unidad |  | Descripción | Cantidad | Costo | Importe
1 |  |  |  | Materiales
mt08pmu010a |  | m³ |  | Piedra caliza, para mampostería ordinaria. | 0.81 | 340.76 | 276.02
mt08aaa010a |  | m³ |  | Agua. | 0.038 | 22.64 | 0.86
mt01arg005a |  | t |  | Arena de cantera, para mortero hecho en obra. | 0.309 | 312.71 | 96.63
mt08cem000f |  | kg |  | Cemento gris en sacos. | 47.88 | 2.22 | 106.29
mt36tie010da |  | m |  | Tubo de PVC, serie B, de 75 mm de diámetro y 3 mm de espesor, con extremo abocardado. | 0.05 | 62.19 | 3.11
[5 empty] | Subtotal materiales: |  | 482.91
2 |  |  |  | Equipo y herramienta
mq06hor010 |  | h |  | Revolvedora de concreto eléctrica con una capacidad de amasado de 160 l. | 0.133 | 53.42 | 7.1
[5 empty] | Subtotal equipo y herramienta: |  | 7.1
3 |  |  |  | Mano de obra
mo041 |  | h |  | Oficial albañil de obra civil. | 2.638 | 127.32 | 335.87
mo022 |  | h |  | Oficial colocador de piedra natural. | 3.692 | 127.32 | 470.07
mo060 |  | h |  | Ayudante colocador de piedra natural. | 3.692 | 77.51 | 286.17
[5 empty] | Subtotal mano de obra: |  | 1092.11
4 |  |  |  | Herramienta menor
|  | % |  | Herramienta menor | 3 | 1582.12 | 47.46
Costo de mantenimiento decenal: $ 244,44 en los primeros 10 años. |  |  |  |  | Costos directos (1+2+3+4): |  | 1629.58