## Hoja 1
UPE041 | Ud |  | Regadera solar.
Regadera solar para alberca, de aluminio, con maneta monomando y rociador fijo, con sistema antical y depósito acumulador de aluminio de 30 litros para calentar el agua aprovechando la energía solar, fijada a una superficie soporte (no incluida en este precio). Incluso anclajes, topes, embellecedores, juntas, taquetes y tornillos, racor de conexión, tuberías para conducción de agua y elementos de anclaje.
Código |  | Unidad |  | Descripción | Cantidad | Costo | Importe
1 |  |  |  | Materiales
mt47pep042a |  | Ud |  | Regadera solar para alberca, de aluminio, con maneta monomando y rociador fijo, con sistema antical y depósito acumulador de aluminio de 30 litros para calentar el agua aprovechando la energía solar, con anclajes, topes, embellecedores, juntas, taquetes y tornillos. | 1 | 13952.5 | 13952.5
mt47pep041 |  | Ud |  | Repercusión por instalación de regadera exterior en área de alberca. Incluye los materiales necesarios para la formación del plato de regadera, instalación de acometida de agua, instalación de desagües y conexiones a la redes principales. | 1 | 7128.03 | 7128.03
mt09reh330 |  | kg |  | Mortero de resina epoxi con arena de sílice, de endurecimiento rápido, para relleno de anclajes. | 0.2 | 72.66 | 14.53
[5 empty] | Subtotal materiales: |  | 21095.1
2 |  |  |  | Mano de obra
mo107 |  | h |  | Ayudante plomero. | 1.515 | 74.12 | 112.29
mo041 |  | h |  | Oficial albañil de obra civil. | 7.573 | 121.97 | 923.68
mo087 |  | h |  | Ayudante albañil de obra civil. | 2.524 | 74.26 | 187.43
[5 empty] | Subtotal mano de obra: |  | 1223.4
3 |  |  |  | Herramienta menor
|  | % |  | Herramienta menor | 2 | 22318.5 | 446.37
Costo de mantenimiento decenal: $ 6.385,53 en los primeros 10 años. |  |  |  |  | Costos directos (1+2+3): |  | 22764.8