## Hoja 1
UPU010 | m² | Revestimiento continuo decorativo de vaso de alberca con microcemento.
Revestimiento continuo decorativo con microcemento, en vasos de alberca. CAPA BASE: microcemento monocomponente hidrófugo, color blanco neutro, en dos capas, (1,5 kg/m² cada capa) y malla de fibra de vidrio antiálcalis, de 160 g/m² de masa superficial; previa aplicación de líquido limpiador, biodegradable. CAPA DECORATIVA: microcemento monocomponente hidrófugo, acabado liso, color blanco, en dos capas, (1 kg/m² cada capa); previa aplicación de líquido limpiador, biodegradable. CAPA DE SELLADO: protector hidrófugo en base acuosa.
Código |  |  | Unidad | Descripción | Cantidad | Costo | Importe
1 |  |  |  | Materiales
mt28mcm010d |  |  | l | Líquido limpiador, biodegradable, para aplicar con pulverizador, para la eliminación de sales solubles y eflorescencias. | 0.4 | 71.06 | 28.42
mt28mcm030d |  |  | kg | Microcemento monocomponente hidrófugo, color blanco neutro, compuesto de cemento, agregados seleccionados y aditivos, como capa base, previo amasado con agua, para aplicar con llana metálica. | 3 | 71.92 | 215.76
mt28mcm060f |  |  | m² | Malla de fibra de vidrio antiálcalis, de 160 g/m² de masa superficial y de 1x50 m, para armar microcementos. | 1.05 | 30.48 | 32
mt28mcm020dW1b |  |  | kg | Microcemento monocomponente hidrófugo, acabado liso, color blanco, compuesto de cemento, agregados seleccionados y aditivos, como capa decorativa, previo amasado con agua, para aplicar con llana metálica. | 2 | 96.75 | 193.5
mt08aaa010a |  |  | m³ | Agua. | 0.004 | 22.64 | 0.09
mt28mcm040d |  |  | l | Protector hidrófugo en base acuosa, con efecto antimoho y prevención de eflorescencias, permeable al vapor de agua y con alta resistencia a agentes atmosféricos y a ciclos de congelamiento y deshielo, para tratamiento superficial hidrofugante, aplicado en soportes porosos con flota de esponja gruesa. | 0.05 | 121.58 | 6.08
[5 empty] | Subtotal materiales: |  | 475.85
2 |  |  |  | Equipo y herramienta
mq08lch020a |  |  | h | Equipo de chorro de agua a presión. | 0.104 | 89.31 | 9.29
[5 empty] | Subtotal equipo y herramienta: |  | 9.29
3 |  |  |  | Mano de obra
mo020 |  |  | h | Oficial albañil. | 0.884 | 121.97 | 107.82
mo113 |  |  | h | Cabo albañil. | 1.709 | 71.46 | 122.13
[5 empty] | Subtotal mano de obra: |  | 229.95
4 |  |  |  | Herramienta menor
|  |  | % | Herramienta menor | 2 | 715.09 | 14.3
Costo de mantenimiento decenal: $ 65,65 en los primeros 10 años. |  |  |  |  | Costos directos (1+2+3+4): |  | 729.39