## Hoja 1
URE020 | Ud | Aspersor.
Aspersor aéreo de giro por impacto, de latón, con arco ajustable, radio de 10 a 37 m regulable con tornillo, conexión de 1/2" de diámetro.
Código |  | Unidad | Descripción | Cantidad | Costo | Importe
1 |  |  | Materiales
mt48asp010a |  | Ud | Aspersor aéreo de giro por impacto, de latón, con arco ajustable, radio de 10 a 37 m regulable con tornillo, conexión de 1/2" de diámetro, intervalo de presiones recomendado de 1,5 a 4 bar. | 1 | 242.82 | 242.82
mt37tpj023ba |  | Ud | Collarín de toma de PP con dos tornillos, para tubo de 25 mm de diámetro exterior, con toma para conexión roscada de 1/2" de diámetro, PN=16 atm, con juntas elásticas de EPDM, según ISO 15874-3. | 1 | 38.47 | 38.47
mt48wwg200a |  | Ud | Tubería de longitud regulable con dos codos articulados en sus extremos, de 1/2" de diámetro. | 1 | 52.97 | 52.97
|  |  |  | Subtotal materiales: |  | 334.26
2 |  |  | Mano de obra
mo008 |  | h | Oficial plomero. | 0.151 | 125.33 | 18.92
mo107 |  | h | Ayudante plomero. | 0.151 | 74.12 | 11.19
|  |  |  | Subtotal mano de obra: |  | 30.11
3 |  |  | Herramienta menor
|  | % | Herramienta menor | 2 | 364.37 | 7.29
Costo de mantenimiento decenal: $ 174,68 en los primeros 10 años. |  |  |  | Costos directos (1+2+3): |  | 371.66