## Hoja 1
USS040 | Ud |  | Fosa séptica compacta, de polietileno de alta densidad (PEAD/HDPE).
Fosa séptica compacta de polietileno de alta densidad (PEAD/HDPE) con filtro biológico aeróbico, de 31500 litros, de 2500 mm de diámetro y 6960 mm de longitud.
Código |  | Unidad |  | Descripción | Cantidad | Costo | Importe
1 |  |  |  | Materiales
mt46fsp110k |  | Ud |  | Fosa séptica compacta de polietileno de alta densidad (PEAD/HDPE) con filtro biológico aeróbico, de 31500 litros, de 2500 mm de diámetro y 6960 mm de longitud, con dos bocas de acceso de 500 mm de diámetro, boca de entrada y boca de salida de 200 mm de diámetro, para tratamiento de aguas residuales. | 1 | 239418 | 239418
[5 empty] | Subtotal materiales: |  | 239418
2 |  |  |  | Mano de obra
mo008 |  | h |  | Oficial plomero. | 4.531 | 130.84 | 592.84
mo107 |  | h |  | Ayudante plomero. | 4.531 | 77.37 | 350.56
[5 empty] | Subtotal mano de obra: |  | 943.4
3 |  |  |  | Herramienta menor
|  | % |  | Herramienta menor | 2 | 240362 | 4807.23
Costo de mantenimiento decenal: $ 26.968,58 en los primeros 10 años. |  |  |  |  | Costos directos (1+2+3): |  | 245169