## Hoja 1
USS040 | Ud |  | Fosa séptica compacta, de polietileno de alta densidad (PEAD/HDPE).
Fosa séptica compacta de polietileno de alta densidad (PEAD/HDPE) con filtro biológico aeróbico, de 4500 litros, de 1600 mm de diámetro y 2660 mm de longitud.
Código |  | Unidad |  | Descripción | Cantidad | Costo | Importe
1 |  |  |  | Materiales
mt46fsp110d |  | Ud |  | Fosa séptica compacta de polietileno de alta densidad (PEAD/HDPE) con filtro biológico aeróbico, de 4500 litros, de 1600 mm de diámetro y 2660 mm de longitud, con dos bocas de acceso de 410 mm de diámetro, boca de entrada y boca de salida de 110 mm de diámetro, para tratamiento de aguas residuales. | 1 | 52271 | 52271
[5 empty] | Subtotal materiales: |  | 52271
2 |  |  |  | Mano de obra
mo008 |  | h |  | Oficial plomero. | 3.092 | 130.84 | 404.56
mo107 |  | h |  | Ayudante plomero. | 3.092 | 77.37 | 239.23
[5 empty] | Subtotal mano de obra: |  | 643.79
3 |  |  |  | Herramienta menor
|  | % |  | Herramienta menor | 2 | 52914.8 | 1058.3
Costo de mantenimiento decenal: $ 5.937,04 en los primeros 10 años. |  |  |  |  | Costos directos (1+2+3): |  | 53973.1