## Hoja 1
USS040 | Ud |  | Fosa séptica compacta, de polietileno de alta densidad (PEAD/HDPE).
Fosa séptica compacta de polietileno de alta densidad (PEAD/HDPE) con filtro biológico aeróbico, de 9000 litros, de 2000 mm de diámetro y 3360 mm de longitud.
Código |  | Unidad |  | Descripción | Cantidad | Costo | Importe
1 |  |  |  | Materiales
mt46fsp110f |  | Ud |  | Fosa séptica compacta de polietileno de alta densidad (PEAD/HDPE) con filtro biológico aeróbico, de 9000 litros, de 2000 mm de diámetro y 3360 mm de longitud, con dos bocas de acceso de 500 mm de diámetro, boca de entrada y boca de salida de 125 mm de diámetro, para tratamiento de aguas residuales. | 1 | 116925 | 116925
[5 empty] | Subtotal materiales: |  | 116925
2 |  |  |  | Mano de obra
mo008 |  | h |  | Oficial plomero. | 3.597 | 130.84 | 470.63
mo107 |  | h |  | Ayudante plomero. | 3.597 | 77.37 | 278.3
[5 empty] | Subtotal mano de obra: |  | 748.93
3 |  |  |  | Herramienta menor
|  | % |  | Herramienta menor | 2 | 117674 | 2353.47
Costo de mantenimiento decenal: $ 13.202,99 en los primeros 10 años. |  |  |  |  | Costos directos (1+2+3): |  | 120027