## Hoja 1
USS040 | Ud |  | Fosa séptica compacta, de polietileno de alta densidad (PEAD/HDPE).
Fosa séptica compacta de polietileno de alta densidad (PEAD/HDPE) con filtro biológico aeróbico, de 22500 litros, de 2500 mm de diámetro y 5120 mm de longitud.
Código |  | Unidad |  | Descripción | Cantidad | Costo | Importe
1 |  |  |  | Materiales
mt46fsp110j |  | Ud |  | Fosa séptica compacta de polietileno de alta densidad (PEAD/HDPE) con filtro biológico aeróbico, de 22500 litros, de 2500 mm de diámetro y 5120 mm de longitud, con dos bocas de acceso de 500 mm de diámetro, boca de entrada y boca de salida de 200 mm de diámetro, para tratamiento de aguas residuales. | 1 | 208194 | 208194
[5 empty] | Subtotal materiales: |  | 208194
2 |  |  |  | Mano de obra
mo008 |  | h |  | Oficial plomero. | 4.279 | 130.84 | 559.86
mo107 |  | h |  | Ayudante plomero. | 4.279 | 77.37 | 331.07
[5 empty] | Subtotal mano de obra: |  | 890.93
3 |  |  |  | Herramienta menor
|  | % |  | Herramienta menor | 2 | 209085 | 4181.71
Costo de mantenimiento decenal: $ 23.459,38 en los primeros 10 años. |  |  |  |  | Costos directos (1+2+3): |  | 213267