## Hoja 1
UVA010 | m | Valla de madera.
Valla de madera de pino tratada en autoclave con sales hidrosolubles, con clase de uso 4, formada por postes rectangulares de 7x7 cm y 120 cm de altura separados 25 cm entre sí, arriostrados con rollizos torneados de 8 cm de diámetro y apoyados sobre base realizada con traviesas de 20x10 cm, fijada a la cimentación con tornillos estructurales de acero cincado.
Código |  | Unidad | Descripción | Cantidad | Costo | Importe
1 |  |  | Materiales
mt18mva160a |  | m | Poste rectangular de madera de pino, de 7x7 cm, tratada en autoclave con sales hidrosolubles, con clase de uso 4. | 4.8 | 67.91 | 325.97
mt18bma010n |  | m | Traviesa de madera de pino, de 20x10 cm, tratada en autoclave con sales hidrosolubles, con clase de uso 4, para base de apoyo de valla de madera. | 1 | 138.99 | 138.99
mt18bma031a |  | m | Rollizo torneado de madera de pino tratada en autoclave con sales hidrosolubles, con clase de uso 4, de 8 cm de diámetro. | 2 | 49.64 | 99.28
mt07emr100aB |  | Ud | Tornillo estructural de acero cincado, con arandela, de 12 mm de diámetro y 160 mm de longitud, de cabeza hexagonal, para atornillar directamente sobre el taladro realizado en el concreto. | 3 | 98.39 | 295.17
|  |  |  | Subtotal materiales: |  | 859.41
2 |  |  | Mano de obra
mo048 |  | h | Oficial montador de estructura de madera. | 0.224 | 132.49 | 29.68
mo095 |  | h | Ayudante montador de estructura de madera. | 0.447 | 80.62 | 36.04
|  |  |  | Subtotal mano de obra: |  | 65.72
3 |  |  | Herramienta menor
|  | % | Herramienta menor | 2 | 925.13 | 18.5
|  |  |  | Costos directos (1+2+3): |  | 943.63