## Hoja 1
UVO010 | m |  | Cubremuros.
Losa prefabricada de concreto de color gris, para cubrición de muros, en piezas de 50x16x3,5 cm.
Código |  | Unidad |  | Descripción | Cantidad | Costo | Importe
1 |  |  |  | Materiales
mt08aaa010a |  | m³ |  | Agua. | 0.006 | 22.64 | 0.14
mt01arg005a |  | t |  | Arena de cantera, para mortero hecho en obra. | 0.005 | 312.71 | 1.56
mt08cem000f |  | kg |  | Cemento gris en sacos. | 1.283 | 2.22 | 2.85
mt08adt010 |  | kg |  | Aditivo hidrófugo para impermeabilización de morteros u concretos. | 0.026 | 18.11 | 0.47
mt20cho010a |  | m |  | Losa prefabricada de concreto de color gris, para cubrición de muros, en piezas de 50x16x3,5 cm, con goterón. | 1.1 | 109.12 | 120.03
mt09mcr235 |  | kg |  | Mortero de juntas para prefabricados de concreto y piedra artificial, compuesto de cemento, agregados, pigmentos y aditivos especiales. | 0.109 | 35.89 | 3.91
mt28pcs010a |  | l |  | Protector hidrófugo en base acuosa, incoloro, autolimpiable, repelente del agua y la suciedad, para tratamiento superficial hidrofugante, para aplicar con brocha sobre superficies de piedra natural o piedra artificial. | 0.115 | 165.96 | 19.09
[5 empty] | Subtotal materiales: |  | 148.05
2 |  |  |  | Equipo y herramienta
mq06hor010 |  | h |  | Revolvedora de concreto eléctrica con una capacidad de amasado de 160 l. | 0.005 | 53.42 | 0.27
[5 empty] | Subtotal equipo y herramienta: |  | 0.27
3 |  |  |  | Mano de obra
mo041 |  | h |  | Oficial albañil de obra civil. | 0.183 | 127.32 | 23.3
mo087 |  | h |  | Ayudante albañil de obra civil. | 0.217 | 77.51 | 16.82
[5 empty] | Subtotal mano de obra: |  | 40.12
4 |  |  |  | Herramienta menor
|  | % |  | Herramienta menor | 2 | 188.44 | 3.77
Costo de mantenimiento decenal: $ 13,45 en los primeros 10 años. |  |  |  |  | Costos directos (1+2+3+4): |  | 192.21