## Hoja 1
UVT010 | m | Vallado de predio, de malla de simple torsión.
Vallado de predio formado por malla de simple torsión, de 40 mm de paso de malla y 1,8 mm de diámetro, acabado galvanizado y postes de acero galvanizado de 48 mm de diámetro y 1,3 m de altura, empotrados en dados de concreto. Incluso accesorios para la fijación de la malla de simple torsión a los postes metálicos. El precio no incluye la excavación.
Código |  | Unidad | Descripción | Cantidad | Costo | Importe
1 |  |  | Materiales
mt52vst030m |  | Ud | Poste interior de refuerzo de tubo de acero galvanizado, de 48 mm de diámetro y 1,5 mm de espesor, de 1,3 m de altura, para malla de simple torsión de 1 m de altura, con dos tornapuntas de refuerzo. | 0.03 | 256.19 | 7.69
mt52vst030a |  | Ud | Poste intermedio de tubo de acero galvanizado, de 48 mm de diámetro y 1,5 mm de espesor, de 1,3 m de altura, para malla de simple torsión de 1 m de altura. | 0.3 | 85.52 | 25.66
mt52vst030K |  | Ud | Poste en escuadra de tubo de acero galvanizado, de 48 mm de diámetro y 1,5 mm de espesor, de 1,3 m de altura, para malla de simple torsión de 1 m de altura, con dos tornapuntas de refuerzo. | 0.08 | 256.19 | 20.5
mt52vst030y |  | Ud | Poste extremo de tubo de acero galvanizado, de 48 mm de diámetro y 1,5 mm de espesor, de 1,3 m de altura, para malla de simple torsión de 1 m de altura, con un tornapuntas de refuerzo. | 0.08 | 184.15 | 14.73
mt52vst010ig |  | m² | Malla de simple torsión, de 40 mm de paso de malla y 1,8 mm de diámetro, acabado galvanizado. | 1.02 | 73.95 | 75.43
mt52vpm055 |  | Ud | Accesorios para la fijación de la malla de simple torsión a los postes metálicos. | 1 | 23.09 | 23.09
mt10hmf071ce |  | m³ | Concreto simple f'c=20 MPa (200 kg/cm²), clasificación de exposición A1, tamaño máximo del agregado 20 mm, revenimiento nominal del concreto fresco de 5 a 10 mm, premezclado, según RCDF NTC Diseño y Construcción de Estructuras de Concreto (2004). | 0.015 | 1288.9 | 19.33
|  |  |  | Subtotal materiales: |  | 186.43
2 |  |  | Mano de obra
mo087 |  | h | Ayudante albañil de obra civil. | 0.189 | 77.51 | 14.65
mo011 |  | h | Oficial montador. | 0.126 | 130.84 | 16.49
mo080 |  | h | Ayudante montador. | 0.126 | 77.51 | 9.77
|  |  |  | Subtotal mano de obra: |  | 40.91
3 |  |  | Herramienta menor
|  | % | Herramienta menor | 3 | 227.34 | 6.82
Costo de mantenimiento decenal: $ 39,81 en los primeros 10 años. |  |  |  | Costos directos (1+2+3): |  | 234.16