## Hoja 1
UXJ010 | m² |  | Tarima de composite (WPC) para exterior.
Tarima para exterior, formada por tablas macizas de composite (WPC) con fibras de madera y polietileno, de 20x127x2440 mm, una cara aparente con textura de madera; con resistencia al deslizamiento alta, fijadas mediante el sistema de fijación oculta, sobre polines de PVC de 50x45 mm, separados entre ellos 300 mm y apoyados sobre soportes regulables, de poliolefinas, con base redonda plana, para alturas entre 30 y 50 mm. Incluso clips y tornillos de acero inoxidable para sujeción de las tablas a los polines y masilla de poliuretano para fijación de los soportes regulables a la superficie soporte. El precio no incluye el perfil para remate lateral.
Código |  | Unidad |  | Descripción | Cantidad | Costo | Importe
1 |  |  |  | Materiales
mt18acc030aa |  | Ud |  | Soporte regulable, de poliolefinas, con adición de carga mineral, de color negro, con 750 kg de capacidad mecánica a compresión y base redonda plana, para alturas entre 30 y 50 mm; estabilidad térmica de -25°C hasta 110°C; imputrescible, con resistencia al envejecimiento y a la intemperie. | 7 | 19.62 | 137.34
mt15sja140a |  | Ud |  | Cartucho de masilla elástica monocomponente a base de poliuretano, de 310 cm³, de elasticidad permanente y curado rápido, color gris. | 0.333 | 294.74 | 98.15
mt18acc010a |  | m |  | Polín de PVC de 50x45 mm, para apoyo y fijación de las tarimas de exterior. | 3.5 | 71.1 | 248.85
mt18fmp010a |  | m² |  | Tablas macizas de composite (WPC) con fibras de madera y polietileno, de 20x127x2440 mm, una cara aparente con textura de madera; con resistencia al deslizamiento alta y ranuras laterales; Euroclase Bfl, s1 de reacción al fuego. | 1.05 | 1047.43 | 1099.8
mt18acc020 |  | Ud |  | Kit de ensamble para tarima exterior, compuesto por clip de acero inoxidable, en forma de omega, para el ensamblaje de las tablas, y tornillo de acero inoxidable, para fijación del clip al polín. | 20 | 6.31 | 126.2
[5 empty] | Subtotal materiales: |  | 1710.34
2 |  |  |  | Mano de obra
mo017 |  | h |  | Oficial carpintero. | 0.631 | 129.19 | 81.52
mo058 |  | h |  | Ayudante carpintero. | 0.631 | 78.01 | 49.22
[5 empty] | Subtotal mano de obra: |  | 130.74
3 |  |  |  | Herramienta menor
|  | % |  | Herramienta menor | 2 | 1841.08 | 36.82
[5 empty] | Costos directos (1+2+3): |  | 1877.9