## Hoja 1
UXM010 | m² |  | Tarima de madera para exterior.
Tarima para exterior, formada por tablas de madera maciza, de castaño, de 24x130x1600/2400 mm, fijadas mediante el sistema de fijación vista, sobre polines de madera de pino, de 65x38 mm, con clase de uso 4, separados 50 cm entre sí y fijados a la solera de concreto con taquetes expansivos metálicos y tirafondos; cepillado y posterior aplicación de dos manos de lasur al agua de secado rápido para interior y exterior, para suelos, color Pino, acabado satinado rendimiento: 0,083 l/m² cada mano como tratamiento protector y decorativo. Incluso tirafondos para sujeción de las tablas a los polines y piezas especiales. El precio no incluye la solera de concreto.
Código |  | Unidad |  | Descripción | Cantidad | Costo | Importe
1 |  |  |  | Materiales
mt18mva015e |  | m |  | Polín de 65x38 mm de sección, de madera de pino pinaster (Pinus pinaster), tratada en autoclave, con clase de uso 4, acabado cepillado, con humedad inferior al 20%. | 2.1 | 60.5 | 127.05
mt18mta030bw |  | m² |  | Tablas de madera maciza, de castaño, de 24x130x1600/2400 mm, sin tratar, para cepillado y aplicación de un tratamiento protector y decorativo en obra; con accesorios de montaje. Y | 1.05 | 835.06 | 876.81
mt18mva090 |  | Ud |  | Tirafondo latonado, para madera, de cabeza avellanada hexagonal, para llave Allen. | 28 | 4.26 | 119.28
mt18mva085a |  | Ud |  | Taquete expansivo metálico y tirafondo, para fijación de elementos de madera sobre soporte base de concreto. | 4 | 22.27 | 89.08
mt27lsa020a |  | l |  | Lasur al agua de secado rápido para interior y exterior, para suelos, color Pino, acabado satinado, a base de resinas acrílicas híbridas y copolímeros de poliuretano, con un agente biocida, contra hongos de mancha azul y moho, con resistencia a la intemperie, para aplicar con brocha, rodillo o pistola sobre andadores de madera, como tratamiento protector y decorativo. | 0.166 | 465.95 | 77.35
[5 empty] | Subtotal materiales: |  | 1289.57
2 |  |  |  | Mano de obra
mo025 |  | h |  | Oficial instalador de pisos de madera. | 0.631 | 127.32 | 80.34
mo063 |  | h |  | Ayudante instalador de pisos de madera. | 0.631 | 77.51 | 48.91
mo038 |  | h |  | Oficial pintor. | 0.379 | 127.32 | 48.25
mo076 |  | h |  | Ayudante pintor. | 0.063 | 77.51 | 4.88
[5 empty] | Subtotal mano de obra: |  | 182.38
3 |  |  |  | Herramienta menor
|  | % |  | Herramienta menor | 2 | 1471.95 | 29.44
Costo de mantenimiento decenal: $ 675,63 en los primeros 10 años. |  |  |  |  | Costos directos (1+2+3): |  | 1501.39