## Hoja 1
CCP010 | m² |  | Muro pantalla de concreto reforzado, sin lodos.
Muro pantalla de concreto reforzado "PANTALLAX", de 40 cm de espesor y hasta 16 m de profundidad, o hasta encontrar roca o capas duras de terreno, realizado por bataches de hasta 2,65 m de longitud, excavados en terreno cohesivo estable sin rechazo en el SPT, sin uso de lodos tixotrópicos; realizado con concreto f'c=20 MPa (200 kg/cm²), clasificación de exposición A1, tamaño máximo del agregado 12 mm, revenimiento mayor de 10 cm, premezclado, y colado con tiro directo, con colado continuo a través de tubo Tremie, y acero fy=4200 kg/cm², con una cuantía aproximada de 30 kg/m². Incluso alambre de atar y separadores. El precio incluye el habilitado del acero (corte y doblez) en el área de trabajo, en obra y el armado en el lugar definitivo de su colocación en obra.
Código |  | Unidad |  | Descripción | Cantidad | Costo | Importe
1 |  |  |  | Materiales
mt07aco020j |  | Ud |  | Separador homologado para muros pantalla. | 2 | 1.54 | 3.08
mt07aco080a |  | kg |  | Acero fy=4200 kg/cm², de varios diámetros, según NMX-C-407-ONNCCE. | 31.5 | 12.74 | 401.31
mt08var050 |  | kg |  | Alambre galvanizado para atar, de 1,30 mm de diámetro. | 0.33 | 22.64 | 7.47
mt10haf061ba |  | m³ |  | Concreto f'c=20 MPa (200 kg/cm²), clasificación de exposición A1, tamaño máximo del agregado 12 mm, revenimiento nominal del concreto fresco mayor de 10 mm, premezclado, según RCDF NTC Diseño y Construcción de Estructuras de Concreto (2004). | 0.506 | 1393.95 | 705.34
[5 empty] | Subtotal materiales: |  | 1117.2
2 |  |  |  | Equipo y herramienta
mq03pae060sg |  | h |  | Equipo y herramienta para excavación de muro pantalla de 40 cm de espesor y hasta 16 m de profundidad, excavación sin uso de lodos tixotrópicos, en terreno cohesivo estable sin rechazo en el SPT, realizada por bataches de 2,65 m de longitud. | 0.3 | 641.67 | 192.5
mq07gte010c |  | h |  | Grúa autopropulsada de brazo telescópico con una capacidad de elevación de 30 t y 27 m de altura máxima de trabajo. | 0.1 | 1161.95 | 116.2
[5 empty] | Subtotal equipo y herramienta: |  | 308.7
3 |  |  |  | Mano de obra
mo043 |  | h |  | Oficial fierrero. | 0.303 | 126.93 | 38.46
mo090 |  | h |  | Ayudante fierrero. | 0.417 | 77.23 | 32.2
mo045 |  | h |  | Oficial concretero. | 0.128 | 126.93 | 16.25
mo092 |  | h |  | Ayudante concretero. | 0.511 | 77.23 | 39.46
[5 empty] | Subtotal mano de obra: |  | 126.37
4 |  |  |  | Herramienta menor
|  | % |  | Herramienta menor | 2 | 1552.27 | 31.05
Costo de mantenimiento decenal: $ 63,33 en los primeros 10 años. |  |  |  |  | Costos directos (1+2+3+4): |  | 1583.32