## Hoja 1
NIJ111 | m |  | Impermeabilización de junta de construcción en contacto con el agua, con perfil hidroexpansivo.
Impermeabilización de junta de construcción, vertical u horizontal, expuesta a presión hidrostática, temporal o permanente, con perfil hidroexpansivo de bentonita, de expansión controlada en contacto con agua, de 20x10 mm, colocado con solapes, fijado con adhesivo.
Código |  | Unidad |  | Descripción | Cantidad | Costo | Importe
1 |  |  |  | Materiales
mt15sja160a |  | m |  | Perfil hidroexpansivo de bentonita, de expansión controlada en contacto con agua, de 20x10 mm. | 1.05 | 99.16 | 104.12
mt15sja165 |  | l |  | Imprimación adhesiva para perfiles hidroexpansivos de bentonita. | 0.015 | 216.3 | 3.24
[5 empty] | Subtotal materiales: |  | 107.36
2 |  |  |  | Mano de obra
mo032 |  | h |  | Oficial aplicador de productos impermeabilizantes. | 0.137 | 119.98 | 16.44
[5 empty] | Subtotal mano de obra: |  | 16.44
3 |  |  |  | Herramienta menor
|  | % |  | Herramienta menor | 2 | 123.8 | 2.48
Costo de mantenimiento decenal: $ 8,84 en los primeros 10 años. |  |  |  |  | Costos directos (1+2+3): |  | 126.28