## Hoja 1
NIJ041 | m | Reparación de junta de contracción. Sistema "PANTALLAX".
Reparación de junta de contracción en losa de cimentación, por debajo del nivel freático. Sistema "PANTALLAX", formado por sistema Injet-Flex, inyección de resina hidroexpansiva flexible de poliuretano, hidrófoba, (rendimiento: 3 kg/m); apertura de cajeado de 3-5x25 cm; y sellado de junta, sistema Mortar, con mortero para reparación e impermeabilización, (rendimiento: 18 kg/m).
Código |  | Unidad | Descripción | Cantidad | Costo | Importe
1 |  |  | Materiales
mt15ppi010 |  | kg | Resina hidroexpansiva flexible de poliuretano, hidrófoba, de baja viscosidad, para sistema Injet-Flex "PANTALLAX". | 3 | 313.49 | 940.47
mt15ppi020 |  | Ud | Inyector, de acero, de 16 mm de diámetro exterior. | 3.3 | 162.97 | 537.8
mt09rev030a |  | kg | Mortero para reparación e impermeabilización de superficies, sistema Mortar "PANTALLAX". | 18 | 13.19 | 237.42
|  |  |  | Subtotal materiales: |  | 1715.69
2 |  |  | Equipo y herramienta
mq08gel010k |  | h | Grupo electrógeno insonorizado, trifásico, de 45 kVA de potencia. | 0.104 | 83.59 | 8.69
mq03mpi020b |  | h | Equipo completo para realización de inyecciones de resinas expansivas a presión. | 0.058 | 1661.71 | 96.38
|  |  |  | Subtotal equipo y herramienta: |  | 105.07
3 |  |  | Mano de obra
mo032 |  | h | Oficial aplicador de productos impermeabilizantes. | 0.55 | 119.98 | 65.99
mo070 |  | h | Ayudante aplicador de productos impermeabilizantes. | 0.55 | 73.05 | 40.18
|  |  |  | Subtotal mano de obra: |  | 106.17
4 |  |  | Herramienta menor
|  | % | Herramienta menor | 2 | 1926.93 | 38.54
|  |  |  | Costos directos (1+2+3+4): |  | 1965.47