## Hoja 1
NIM015 | m² |  | Impermeabilización de muro de concreto en contacto con el terreno, por su cara interior, con lechada de cemento. Sistema "PANTALLAX".
Impermeabilización de muro de concreto en contacto con el terreno, por su cara interior. Sistema Imper White "PANTALLAX", formado por dos capas de lechada impermeabilizante, color blanco, compuesta de cemento Portland, arena de cuarzo y aditivos tensoactivos, permeable al vapor de agua y resistente a la helada, que actúa como barrera superficial del concreto, (rendimiento: 3,5 kg/m² la primera capa y 3,5 kg/m² la segunda capa).
Código |  | Unidad |  | Descripción | Cantidad | Costo | Importe
1 |  |  |  | Materiales
mt09liv030b |  | kg |  | Lechada impermeabilizante, color blanco, compuesta de cemento Portland, arena de cuarzo y aditivos tensoactivos, permeable al vapor de agua y resistente a la helada, para sistema Imper "PANTALLAX". | 7 | 17.74 | 124.18
[5 empty] | Subtotal materiales: |  | 124.18
2 |  |  |  | Equipo y herramienta
mq06pym010 |  | h |  | Mezcladora-bombeadora para morteros y yesos proyectados, de 3 m³/h. | 0.116 | 132.27 | 15.34
[5 empty] | Subtotal equipo y herramienta: |  | 15.34
3 |  |  |  | Mano de obra
mo032 |  | h |  | Oficial aplicador de productos impermeabilizantes. | 0.182 | 119.98 | 21.84
mo070 |  | h |  | Ayudante aplicador de productos impermeabilizantes. | 0.182 | 73.05 | 13.3
[5 empty] | Subtotal mano de obra: |  | 35.14
4 |  |  |  | Herramienta menor
|  | % |  | Herramienta menor | 2 | 174.66 | 3.49
Costo de mantenimiento decenal: $ 8,91 en los primeros 10 años. |  |  |  |  | Costos directos (1+2+3+4): |  | 178.15