## Hoja 1
RTC019 | Ud |  | Trampilla para falso plafón continuo de placas de yeso. Sistema "PLACO".
Trampilla de registro de plástico color blanco, Plastictramp "PLACO", de 300x300 mm, formada por marco y puerta, para falso plafón continuo de placas de yeso. Incluso accesorios de montaje.
Código |  | Unidad |  | Descripción | Cantidad | Costo | Importe
1 |  |  |  | Materiales
mt12plk080b |  | Ud |  | Trampilla de registro de plástico color blanco, Plastictramp "PLACO", de 300x300 mm, formada por marco y puerta. | 1 | 315.27 | 315.27
[5 empty] | Subtotal materiales: |  | 315.27
2 |  |  |  | Mano de obra
mo015 |  | h |  | Oficial de primera montador de falsos plafones. | 0.379 | 123.28 | 46.72
mo082 |  | h |  | Ayudante montador de falsos plafones. | 0.189 | 73.05 | 13.81
[5 empty] | Subtotal mano de obra: |  | 60.53
3 |  |  |  | Herramienta menor
|  | % |  | Herramienta menor | 2 | 375.8 | 7.52
Costo de mantenimiento decenal: $ 65,16 en los primeros 10 años. |  |  |  |  | Costos directos (1+2+3): |  | 383.32