## Hoja 1
RTC019 | Ud |  | Trampilla para falso plafón continuo de placas de yeso. Sistema "PLACO".
Trampilla de registro Gyptone Access Quattro 42 "PLACO", de 600x600 mm, formada por marco y tapa de 510x510 mm, para falso plafón continuo de placas de yeso perforadas fonoabsorbentes Gyptone Continuo. Incluso fijaciones, elementos de suspensión, tornillería, tratamiento de juntas y accesorios de montaje.
Código |  | Unidad |  | Descripción | Cantidad | Costo | Importe
1 |  |  |  | Materiales
mt12plp010 |  | m |  | Perfil de acero galvanizado, F-530 "PLACO", fabricado mediante laminación en frío, de 3000 mm de longitud, 45x16 mm de sección y 0,6 mm de espesor, para la realización de lambrines y techos. | 1.2 | 32.76 | 39.31
mt12plt010c |  | Ud |  | Tornillo autorroscante TTPC 35 "PLACO", con cabeza de trompeta, de 35 mm de longitud, para instalación de placas de yeso sobre perfiles de espesor inferior a 6 mm. | 26 | 0.34 | 8.84
mt12pla020c |  | Ud |  | Trampilla de registro Gyptone Access Quattro 42 "PLACO", de 600x600 mm, formada por marco y tapa de 510x510 mm. | 1 | 2837.3 | 2837.3
mt12plm010a |  | kg |  | Pasta de secado en polvo SN "PLACO"; Euroclase A2-s1, d0 de reacción al fuego, rango de temperatura de trabajo de 5 a 30°C, para aplicación manual con cinta de juntas; para el tratamiento de las juntas de las placas de yeso. | 0.3 | 21.15 | 6.35
mt12plj010a |  | m |  | Cinta microperforada de papel "PLACO", de 50 mm de anchura, para acabado de juntas de placas de yeso. | 1.2 | 1.01 | 1.21
[5 empty] | Subtotal materiales: |  | 2893.01
2 |  |  |  | Mano de obra
mo015 |  | h |  | Oficial de primera montador de falsos plafones. | 0.884 | 123.28 | 108.98
mo082 |  | h |  | Ayudante montador de falsos plafones. | 0.442 | 73.05 | 32.29
[5 empty] | Subtotal mano de obra: |  | 141.27
3 |  |  |  | Herramienta menor
|  | % |  | Herramienta menor | 2 | 3034.28 | 60.69
Costo de mantenimiento decenal: $ 526,14 en los primeros 10 años. |  |  |  |  | Costos directos (1+2+3): |  | 3094.97