## Hoja 1
IOR064 | m² |  | Protección pasiva contra incendios de elemento estructural, con mortero proyectado. Sistema "PLACO".
Sistema de protección pasiva contra incendios de viga de acero HEA 100, protegida en 3 caras, sistema "PLACO", mediante proyección neumática de mortero Igniver, compuesto por una base de yeso, vermiculita y aditivos especiales, reacción al fuego clase A1, hasta formar un espesor mínimo de 10 mm y conseguir una resistencia al fuego de 15 minutos.
Código |  | Unidad |  | Descripción | Cantidad | Costo | Importe
1 |  |  |  | Materiales
mt09mip010a |  | kg |  | Mortero Igniver "PLACO", compuesto por una base de yeso, vermiculita y aditivos especiales, reacción al fuego clase A1, para protección pasiva contra incendio mediante proyección. | 7 | 9.22 | 64.54
[5 empty] | Subtotal materiales: |  | 64.54
2 |  |  |  | Equipo y herramienta
mq06pym010 |  | h |  | Mezcladora-bombeadora para morteros y yesos proyectados, de 3 m³/h. | 0.184 | 131.88 | 24.27
[5 empty] | Subtotal equipo y herramienta: |  | 24.27
3 |  |  |  | Mano de obra
mo030 |  | h |  | Oficial aplicador de productos aislantes. | 0.216 | 127.32 | 27.5
mo068 |  | h |  | Ayudante aplicador de productos aislantes. | 0.216 | 77.51 | 16.74
[5 empty] | Subtotal mano de obra: |  | 44.24
4 |  |  |  | Herramienta menor
|  | % |  | Herramienta menor | 2 | 133.05 | 2.66
Costo de mantenimiento decenal: $ 31,21 en los primeros 10 años. |  |  |  |  | Costos directos (1+2+3+4): |  | 135.71