## Hoja 1
ICE140 | m² |  | Sistema de calefacción por suelo radiante para industria y sector terciario, con capa de mortero.
Sistema de calefacción por suelo radiante Industrial "POLYTHERM", formado por, banda autoadhesiva de espuma de polietileno, de 150x7 mm, panel de poliestireno termoconformado con estructura celular cerrada formado por capa de aislamiento acústico y capa de aislamiento térmico con plastificado en su cara superior, resistencia a compresión 50 kN/m², de 1334x998 mm y 45 mm de espesor total, modelo Industrial, tubo de polietileno resistente a la temperatura (PE-RT) con barrera de oxígeno (EVOH) y recubrimiento exterior de polímero con micropartículas metálicas, Polytherm Evohflex Pro, de 16 mm de diámetro exterior y 1,8 mm de espesor, y mortero autonivelante, "POLYTHERM", con resistencia a compresión de 20 N/mm², resistencia a flexión de 4 N/mm², de 40 mm de espesor. Totalmente montado, conexionado y probado.
Código |  | Unidad |  | Descripción | Cantidad | Costo | Importe
1 |  |  |  | Materiales
mt38pol037a |  | m |  | Banda autoadhesiva de espuma de polietileno, de 150x7 mm, "POLYTHERM". | 0.6 | 26.66 | 16
mt38pol022a |  | m² |  | Panel de poliestireno termoconformado con estructura celular cerrada formado por capa de aislamiento acústico y capa de aislamiento térmico con plastificado en su cara superior, resistencia a compresión 50 kN/m², de 1334x998 mm y 45 mm de espesor total, modelo Industrial "POLYTHERM", para tubo de 16 ó 20 mm de diámetro, paso del tubo múltiplo de 8 cm. | 1 | 758.9 | 758.9
mt37pol027Pa |  | m |  | Tubo de polietileno resistente a la temperatura (PE-RT) con barrera de oxígeno (EVOH) y recubrimiento exterior de polímero con micropartículas metálicas, Polytherm Evohflex Pro "POLYTHERM", de 16 mm de diámetro exterior y 1,8 mm de espesor, según ISO 22391-2. | 6.25 | 24.58 | 153.63
mt09mal020a |  | m³ |  | Mortero autonivelante, con resistencia a compresión de 20 N/mm², resistencia a flexión de 4 N/mm², a base de sulfato cálcico, para espesores de 2,5 a 7,0 cm, usado en nivelación de pisos. | 0.04 | 3777.53 | 151.1
mt08aaa010a |  | m³ |  | Agua. | 0.004 | 22.64 | 0.09
[5 empty] | Subtotal materiales: |  | 1079.72
2 |  |  |  | Equipo y herramienta
mq06pym020 |  | h |  | Mezcladora-bombeadora para morteros autonivelantes. | 0.05 | 168.99 | 8.45
[5 empty] | Subtotal equipo y herramienta: |  | 8.45
3 |  |  |  | Mano de obra
mo004 |  | h |  | Oficial calefactor. | 0.846 | 125.33 | 106.03
mo103 |  | h |  | Ayudante calefactor. | 0.846 | 74.12 | 62.71
mo031 |  | h |  | Oficial aplicador de mortero autonivelante. | 0.063 | 121.97 | 7.68
mo069 |  | h |  | Ayudante aplicador de mortero autonivelante. | 0.063 | 74.26 | 4.68
[5 empty] | Subtotal mano de obra: |  | 181.1
4 |  |  |  | Herramienta menor
|  | % |  | Herramienta menor | 2 | 1269.27 | 25.39
Costo de mantenimiento decenal: $ 64,73 en los primeros 10 años. |  |  |  |  | Costos directos (1+2+3+4): |  | 1294.66