## Hoja 1
ICE161 | Ud |  | Grupo de impulsión para colector, con centralita premontada.
Centralita programable con sonda exterior, sonda de impulsión, válvula de 3 vías en H, modelo RC-PLUS H 150 "POLYTHERM", de 1" de diámetro, con servomotor y con bomba de circulación HEL 60-25 de alta eficiencia, con racores y termómetros, con módulo de acceso a internet. Totalmente montado, conexionado y probado.
Código |  | Unidad |  | Descripción | Cantidad | Costo | Importe
1 |  |  |  | Materiales
mt38pol760a |  | Ud |  | Centralita programable con sonda exterior, sonda de impulsión, válvula de 3 vías en H, modelo RC-PLUS H 150 "POLYTHERM", de 1" de diámetro, con servomotor y con bomba de circulación HEL 60-25 de alta eficiencia, con racores y termómetros. | 1 | 35498 | 35498
mt38pol330a |  | Ud |  | Módulo de acceso a internet "POLYTHERM", 110x135x29 mm, con comunicación vía cable bus con la centralita de control de 1 m de longitud. | 1 | 9495.56 | 9495.56
[5 empty] | Subtotal materiales: |  | 44993.5
2 |  |  |  | Mano de obra
mo004 |  | h |  | Oficial calefactor. | 0.687 | 123.28 | 84.69
mo103 |  | h |  | Ayudante calefactor. | 0.687 | 72.91 | 50.09
[5 empty] | Subtotal mano de obra: |  | 134.78
3 |  |  |  | Herramienta menor
|  | % |  | Herramienta menor | 2 | 45128.3 | 902.57
Costo de mantenimiento decenal: $ 2.301,54 en los primeros 10 años. |  |  |  |  | Costos directos (1+2+3): |  | 46030.9