## Hoja 1
ICE161 | Ud |  | Grupo de impulsión para colector, con centralita premontada.
Centralita programable con sonda exterior, sonda de impulsión, válvula de 3 vías en H, modelo RC-PLUS H 250 "POLYTHERM", de 1" de diámetro, con servomotor y con bomba de circulación Maxi 80-25 de alta eficiencia, con racores y termómetros. Totalmente montado, conexionado y probado.
Código |  | Unidad |  | Descripción | Cantidad | Costo | Importe
1 |  |  |  | Materiales
mt38pol760e |  | Ud |  | Centralita programable con sonda exterior, sonda de impulsión, válvula de 3 vías en H, modelo RC-PLUS H 250 "POLYTHERM", de 1" de diámetro, con servomotor y con bomba de circulación Maxi 80-25 de alta eficiencia, con racores y termómetros. | 1 | 40001.9 | 40001.9
[5 empty] | Subtotal materiales: |  | 40001.9
2 |  |  |  | Mano de obra
mo004 |  | h |  | Oficial calefactor. | 0.687 | 123.28 | 84.69
mo103 |  | h |  | Ayudante calefactor. | 0.687 | 72.91 | 50.09
[5 empty] | Subtotal mano de obra: |  | 134.78
3 |  |  |  | Herramienta menor
|  | % |  | Herramienta menor | 2 | 40136.7 | 802.73
Costo de mantenimiento decenal: $ 2.046,97 en los primeros 10 años. |  |  |  |  | Costos directos (1+2+3): |  | 40939.4