## Hoja 1
ICE161 | Ud |  | Grupo de impulsión para colector, con centralita premontada.
Centralita programable con sonda exterior, sonda de impulsión, válvula de 4 vías en cruz, modelo RC-PLUS X 160 "POLYTHERM", de 1" de diámetro, con servomotor y con bomba de circulación HEL 60-25 de alta eficiencia, con termómetro. Totalmente montado, conexionado y probado.
Código |  | Unidad |  | Descripción | Cantidad | Costo | Importe
1 |  |  |  | Materiales
mt38pol765aa |  | Ud |  | Centralita programable con sonda exterior, sonda de impulsión, válvula de 4 vías en cruz, modelo RC-PLUS X 160 "POLYTHERM", de 1" de diámetro, con servomotor y con bomba de circulación HEL 60-25 de alta eficiencia, con termómetro. | 1 | 29542.1 | 29542.1
[5 empty] | Subtotal materiales: |  | 29542.1
2 |  |  |  | Mano de obra
mo004 |  | h |  | Oficial calefactor. | 0.687 | 123.28 | 84.69
mo103 |  | h |  | Ayudante calefactor. | 0.687 | 72.91 | 50.09
[5 empty] | Subtotal mano de obra: |  | 134.78
3 |  |  |  | Herramienta menor
|  | % |  | Herramienta menor | 2 | 29676.9 | 593.54
Costo de mantenimiento decenal: $ 1.513,52 en los primeros 10 años. |  |  |  |  | Costos directos (1+2+3): |  | 30270.5