## Hoja 1
ICE162 | Ud |  | Centralita para grupo de impulsión para colector.
Centralita programable con pantalla digital para control de la temperatura del agua de impulsión "POLYTHERM", alimentación a 230 V, con salida para servomotor de 3 puntos, sonda exterior, sonda de impulsión, control para la bomba de circulación y programador semanal, con posibilidad de control remoto desde smartphone o tablet mediante App y cambio de modo frío o modo calor mediante interruptor externo, con módulo de acceso a internet. Totalmente montada, conexionada y probada.
Código |  | Unidad |  | Descripción | Cantidad | Costo | Importe
1 |  |  |  | Materiales
mt38pol710a |  | Ud |  | Centralita programable con pantalla digital para control de la temperatura del agua de impulsión "POLYTHERM", alimentación a 230 V, con salida para servomotor de 3 puntos, sonda exterior, sonda de impulsión, control para la bomba de circulación y programador semanal, con posibilidad de control remoto desde smartphone o tablet mediante App y cambio de modo frío o modo calor mediante interruptor externo. | 1 | 10282 | 10282
mt38pol330a |  | Ud |  | Módulo de acceso a internet "POLYTHERM", 110x135x29 mm, con comunicación vía cable bus con la centralita de control de 1 m de longitud. | 1 | 9495.56 | 9495.56
[5 empty] | Subtotal materiales: |  | 19777.5
2 |  |  |  | Mano de obra
mo004 |  | h |  | Oficial calefactor. | 0.275 | 123.28 | 33.9
mo103 |  | h |  | Ayudante calefactor. | 0.275 | 72.91 | 20.05
[5 empty] | Subtotal mano de obra: |  | 53.95
3 |  |  |  | Herramienta menor
|  | % |  | Herramienta menor | 2 | 19831.5 | 396.63
Costo de mantenimiento decenal: $ 1.011,41 en los primeros 10 años. |  |  |  |  | Costos directos (1+2+3): |  | 20228.1