## Hoja 1
ICS012 | m | Tubería de distribución de agua, para agua caliente sanitaria.
Tubería de distribución de agua caliente sanitaria formada por tubo de polietileno reticulado (PE-Xa), serie 5, de 16 mm de diámetro exterior, PN=6 atm y 1,8 mm de espesor, suministrado en rollos, colocado superficialmente en el interior del edificio, con aislamiento flexible de espuma elastomérica para tubería. Incluso material auxiliar para montaje y sujeción a la obra, accesorios y piezas especiales.
Código |  | Unidad | Descripción | Cantidad | Costo | Importe
1 |  |  | Materiales
mt37tpu400a |  | Ud | Material auxiliar para montaje y sujeción a la obra de las tuberías de polietileno reticulado (PE-Xa), serie 5, de 16 mm de diámetro exterior. | 1 | 2.28 | 2.28
mt37tpu010ae |  | m | Tubo de polietileno reticulado (PE-Xa), serie 5, de 16 mm de diámetro exterior, PN=6 atm y 1,8 mm de espesor, suministrado en rollos, según ISO 15875-2, con el precio incrementado el 20% en concepto de accesorios y piezas especiales. | 1 | 54.7 | 54.7
mt17coe055cq |  | m | Aislante de espuma elastomérica para tubería, con un elevado factor de resistencia a la difusión del vapor de agua, de 19 mm de diámetro interior y 32 mm de espesor, a base de caucho sintético flexible, de estructura celular cerrada. | 1 | 425.21 | 425.21
mt17coe110 |  | l | Adhesivo para aislante elastomérico para tubería. | 0.025 | 563.31 | 14.08
|  |  |  | Subtotal materiales: |  | 496.27
2 |  |  | Mano de obra
mo004 |  | h | Oficial calefactor. | 0.15 | 123.28 | 18.49
mo103 |  | h | Ayudante calefactor. | 0.15 | 72.91 | 10.94
|  |  |  | Subtotal mano de obra: |  | 29.43
3 |  |  | Herramienta menor
|  | % | Herramienta menor | 2 | 525.7 | 10.51
Costo de mantenimiento decenal: $ 42,90 en los primeros 10 años. |  |  |  | Costos directos (1+2+3): |  | 536.21