## Hoja 1
ICX020 | Ud | Control centralizado de calderas, para calefacción y agua caliente sanitaria
Control centralizado de la instalación de calefacción y agua caliente sanitaria, para caldera, circuito de radiadores y la producción de agua caliente sanitaria, compuesto por central de regulación electrónica para calefacción y agua caliente sanitaria. Totalmente montado, conexionado y probado.
Código |  | Unidad | Descripción | Cantidad | Costo | Importe
1 |  |  | Materiales
mt38ccc020a |  | Ud | Central electrónica de regulación, para el control de la temperatura de los circuitos de calefacción y agua caliente sanitaria, en función de las condiciones exteriores, con actuación sobre las válvulas mezcladoras, los quemadores y las bombas de circulación, y control de hasta dos calderas, compuesta por central electrónica, sonda exterior, dos sondas de inmersión en los circuitos de ida y sonda para el acumulador de agua caliente sanitaria | 1 | 14015.5 | 14015.5
mt38ccc021a |  | Ud | Módulo de ambiente, para el control de la temperatura de cada circuito de radiadores. | 1 | 4770.6 | 4770.6
mt35aia090aa |  | m | Tubo rígido de PVC, enchufable, curvable en caliente, de color negro, de 16 mm de diámetro nominal, para canalización fija en superficie. Resistencia a la compresión 1250 N, resistencia al impacto 2 julios, temperatura de trabajo -5°C hasta 60°C, con grado de protección IP547, propiedades eléctricas: aislante, no propagador de la llama. Incluso abrazaderas, elementos de sujeción y accesorios (curvas, conectores, tees, codos y curvas flexibles). | 60 | 36.5 | 2190
mt35cun040aa |  | m | Cable unipolar H07V-K, siendo su tensión asignada de 450/750 V, reacción al fuego clase Eca según UNE-EN 50575, con conductor multifilar de cobre clase 5 (-K) de 1,5 mm² de sección, con aislamiento de PVC (V). | 120 | 11.85 | 1422
|  |  |  | Subtotal materiales: |  | 22398.1
2 |  |  | Mano de obra
mo005 |  | h | Oficial instalador de climatización. | 15.505 | 123.28 | 1911.46
mo104 |  | h | Ayudante instalador de climatización. | 15.505 | 72.91 | 1130.47
|  |  |  | Subtotal mano de obra: |  | 3041.93
3 |  |  | Herramienta menor
|  | % | Herramienta menor | 2 | 25440 | 508.8
Costo de mantenimiento decenal: $ 9.082,08 en los primeros 10 años. |  |  |  | Costos directos (1+2+3): |  | 25948.8