## Hoja 1
IFI014 | Ud | Instalación interior para usos complementarios.
Instalación interior de plomería para usos complementarios con dotación para: lavadero, realizada con tubo de polietileno reticulado (PE-X), para la red de agua fría y caliente que conecta el ramal particular o una de sus ramificaciones con cada uno de los muebles sanitarios, con los diámetros necesarios para cada punto de servicio. Incluso llaves de paso de cuarto húmedo para el corte del suministro de agua, de polietileno reticulado (PE-X), material auxiliar para montaje y sujeción a la obra, ramal particular, accesorios de ramales. El precio no incluye las ayudas de albañilería para instalaciones.
Código |  | Unidad | Descripción | Cantidad | Costo | Importe
1 |  |  | Materiales
mt37tpu400b |  | Ud | Material auxiliar para montaje y sujeción a la obra de las tuberías de polietileno reticulado (PE-Xa), serie 5, de 20 mm de diámetro exterior. | 25.4 | 2.96 | 75.18
mt37tpu010bg |  | m | Tubo de polietileno reticulado (PE-Xa), serie 5, de 20 mm de diámetro exterior, PN=6 atm y 1,9 mm de espesor, suministrado en rollos, según ISO 15875-2, con el precio incrementado el 30% en concepto de accesorios y piezas especiales. | 25.4 | 77.04 | 1956.82
mt37avu022b |  | Ud | Válvula de esfera, de latón, de 20 mm de diámetro. | 2 | 532.03 | 1064.06
|  |  |  | Subtotal materiales: |  | 3096.06
2 |  |  | Mano de obra
mo008 |  | h | Oficial plomero. | 6.711 | 123.28 | 827.33
mo107 |  | h | Ayudante plomero. | 6.711 | 72.91 | 489.3
|  |  |  | Subtotal mano de obra: |  | 1316.63
3 |  |  | Herramienta menor
|  | % | Herramienta menor | 2 | 4412.69 | 88.25
Costo de mantenimiento decenal: $ 495,10 en los primeros 10 años. |  |  |  | Costos directos (1+2+3): |  | 4500.94