## Hoja 1
IHE222 | m | Tubería de polietileno resistente a la temperatura (PE-RT) con barrera de oxígeno, "POLYTHERM".
Tubería formada por tubo de polietileno resistente a la temperatura (PE-RT) con barrera de oxígeno (EVOH) y recubrimiento exterior de polímero con micropartículas metálicas, Polytherm Evohflex Pro "POLYTHERM", de 12 mm de diámetro exterior y 1,4 mm de espesor. Instalación en superficie. Incluso material auxiliar para montaje y sujeción a la obra, accesorios y piezas especiales.
Código |  | Unidad | Descripción | Cantidad | Costo | Importe
1 |  |  | Materiales
mt37pol407g |  | Ud | Material auxiliar para montaje y sujeción a la obra de las tuberías de polietileno resistente a la temperatura (PE-RT) con barrera de oxígeno (EVOH) y recubrimiento exterior de polímero con micropartículas metálicas, Polytherm Evohflex Pro "POLYTHERM", de 12 mm de diámetro exterior. | 1 | 0.65 | 0.65
mt37pol027Og |  | m | Tubo de polietileno resistente a la temperatura (PE-RT) con barrera de oxígeno (EVOH) y recubrimiento exterior de polímero con micropartículas metálicas, Polytherm Evohflex Pro "POLYTHERM", de 12 mm de diámetro exterior y 1,4 mm de espesor, según ISO 22391-2, con el precio incrementado el 30% en concepto de accesorios y piezas especiales. | 1 | 19.3 | 19.3
|  |  |  | Subtotal materiales: |  | 19.95
2 |  |  | Mano de obra
mo008 |  | h | Oficial plomero. | 0.041 | 123.28 | 5.05
mo107 |  | h | Ayudante plomero. | 0.041 | 72.91 | 2.99
|  |  |  | Subtotal mano de obra: |  | 8.04
3 |  |  | Herramienta menor
|  | % | Herramienta menor | 2 | 27.99 | 0.56
Costo de mantenimiento decenal: $ 1,43 en los primeros 10 años. |  |  |  | Costos directos (1+2+3): |  | 28.55