## Hoja 1
SAL031 | Ud | Lavabo mural, de acero inoxidable.
Lavabo mural, de acero inoxidable AISI 304, con acabado satinado, modelo Prestosan Inox Bol 88813 "PRESTO EQUIP", de 500x497 mm, de 1 cubeta de 145 mm de altura y 360 mm de diámetro, con válvula de desagüe de 1/4" y 32 mm de diámetro, con botaguas, con un orificio de 22 mm de diámetro para la grifería (no incluida en este precio), equipado con grifería temporizada, mezcladora, de repisa, para lavabo, acabado cromado, aireador, con tiempo de flujo de 10 segundos, limitador de caudal a 6 l/min. Incluso juego de fijación y silicona para sellado de juntas. El precio no incluye el desagüe.
Código |  |  | Unidad | Descripción | Cantidad | Costo | Importe
1 |  |  |  | Materiales
mt30lxp010vd |  |  | Ud | Lavabo mural, de acero inoxidable AISI 304, con acabado satinado, modelo Prestosan Inox Bol 88813 "PRESTO EQUIP", de 500x497 mm, de 1 cubeta de 145 mm de altura y 360 mm de diámetro, con válvula de desagüe de 1/4" y 32 mm de diámetro, con botaguas, con un orificio de 22 mm de diámetro para la grifería (no incluida en este precio). | 1 | 9025.65 | 9025.65
mt31gmp020baaa1 |  |  | Ud | Grifería temporizada, mezcladora, de repisa, para lavabo, acabado cromado, aireador, con tiempo de flujo de 10 segundos, limitador de caudal a 6 l/min; incluso elementos de conexión, enlaces de alimentación flexibles de 1/2" de diámetro y 350 mm de longitud, válvulas antirretorno y dos llaves de paso. | 1 | 6559.69 | 6559.69
mt30www005 |  |  | Ud | Cartucho de 300 ml de silicona ácida monocomponente, fungicida, para sellado de juntas en ambientes húmedos. | 0.012 | 222.16 | 2.67
[5 empty] | Subtotal materiales: |  | 15588
2 |  |  |  | Mano de obra
mo008 |  |  | h | Oficial plomero. | 2.287 | 130.84 | 299.23
[5 empty] | Subtotal mano de obra: |  | 299.23
3 |  |  |  | Herramienta menor
|  |  | % | Herramienta menor | 2 | 15887.2 | 317.74
Costo de mantenimiento decenal: $ 8.820,37 en los primeros 10 años. |  |  |  |  | Costos directos (1+2+3): |  | 16205