## Hoja 1
IFW085 | Ud | Válvula mezcladora termostática.
Válvula mezcladora termostática para regulación de la temperatura, de latón niquelado, modelo Presto 940 (99400) "PRESTO IBÉRICA", caudal medio de 50 l/min a 3 bar de presión, presión máxima de trabajo de 6 bar, con mando de regulación de la temperatura entre 30°C y 60°C, entradas y salida roscadas hembra de 1" de diámetro, con instalación en superficie.
Código |  | Unidad | Descripción | Cantidad | Costo | Importe
1 |  |  | Materiales
mt37avp030hb |  | Ud | Válvula mezcladora termostática para regulación de la temperatura, de latón niquelado, modelo Presto 940 (99400) "PRESTO IBÉRICA", caudal medio de 50 l/min a 3 bar de presión, presión máxima de trabajo de 6 bar, con mando de regulación de la temperatura entre 30°C y 60°C, entradas y salida roscadas hembra de 1" de diámetro, para instalar en superficie. | 1 | 2011.12 | 2011.12
mt37www010 |  | Ud | Material auxiliar para instalaciones hidrosanitarias. | 1 | 26.07 | 26.07
|  |  |  | Subtotal materiales: |  | 2037.19
2 |  |  | Mano de obra
mo008 |  | h | Oficial plomero. | 0.252 | 125.33 | 31.58
mo107 |  | h | Ayudante plomero. | 0.252 | 74.12 | 18.68
|  |  |  | Subtotal mano de obra: |  | 50.26
3 |  |  | Herramienta menor
|  | % | Herramienta menor | 2 | 2087.45 | 41.75
Costo de mantenimiento decenal: $ 361,96 en los primeros 10 años. |  |  |  | Costos directos (1+2+3): |  | 2129.2