## Hoja 1
SAU002 | Ud |  | Urinario de porcelana sanitaria, funcionamiento sin agua.
Urinario de porcelana sanitaria, funcionamiento sin agua, serie Prestodry, modelo Quare L "PRESTO EQUIP", con desagüe empotrado, sistema de bloqueo de malos olores, color blanco, de 600x400x290 mm. Incluso rejilla de desagüe y juego de fijación y silicona para sellado de juntas.
Código |  | Unidad |  | Descripción | Cantidad | Costo | Importe
1 |  |  |  | Materiales
mt30uap010xd |  | Ud |  | Urinario de porcelana sanitaria, funcionamiento sin agua, serie Prestodry, modelo Quare L "PRESTO EQUIP", con desagüe empotrado, sistema de bloqueo de malos olores, color blanco, de 600x400x290 mm; incluso rejilla de desagüe y juego de fijación. | 1 | 24869.3 | 24869.3
mt30www005 |  | Ud |  | Cartucho de 300 ml de silicona ácida monocomponente, fungicida, para sellado de juntas en ambientes húmedos. | 0.012 | 222.23 | 2.67
[5 empty] | Subtotal materiales: |  | 24872
2 |  |  |  | Mano de obra
mo008 |  | h |  | Oficial plomero. | 1.641 | 123.28 | 202.3
[5 empty] | Subtotal mano de obra: |  | 202.3
3 |  |  |  | Herramienta menor
|  | % |  | Herramienta menor | 2 | 25074.3 | 501.49
Costo de mantenimiento decenal: $ 12.020,62 en los primeros 10 años. |  |  |  |  | Costos directos (1+2+3): |  | 25575.8